## Druckwaage Masse->Druck DH-B
Druckwaage / Kolbenmanometer: Berechnung Masse --> Druck Deadweight Tester / Pressure Balance: Calculation Masses --> Pressure
Formelzeichen | Wert | Einheit | Beschreibung | Formel/ Herkunft
Symbol | Value | Unit | Description | Formula/ Heritage
| 1.1753 |  | Luftdichte
Air density
| 1000 |  | Atmosphärendruck | Wetterstation
|  |  | Atmospheric pressure | Weather station
| 22 |  | Raumtemperatur | Wetterstation
|  |  | Room temperatur | Weather station
| 45 |  | Luftfeuchtigkeit | Wetterstation
|  |  | Humidity | Weather station
| 870.1959 |  | Dichte Übertragungsmedium
Density Medium
| 869 |  | Dichte Flüssigkeitsübertragungsmedium, 0 bei Pneumatisch | Zeugnis Druckwaage
|  |  | Density liquid medium, 0 when pneumatic | Certificate deadweighttester
| 1.2041 |  | Dichte Luftübertragungsmedium, 0 bei Hydraulisch | Konstante, Tabellenbuch oder Internet
|  |  | Density air medium, 0 when hydralic | Constant value, Internet
| 1 |  | Erster Druckwert | Standard = 1 bar
|  |  | First pressure | Standard value = 1 bar
| 22 |  | Kolbentemperatur | Gemessene Temperatur der Kolben
|  |  | Piston temperature | Measured temperature of the piston
| 52.7407 |  | Druck ohne Ausdehnung
Pressure without distortion
| 52.7397 |  | Druck mit Ausdehnung
Pressure with distortion
| 1 |  | Korrekturfaktor LR-Cal Druckwaage | Standard = 1 / siehe Zeugnis
|  |  | Correction factor LR-Cal deadweight tester | Standard value = 1 (see certificate)
| 52.7397 |  | Druck mit Korrekturfaktor LR-Cal Druckwaage
Pressure with correction factor LR-Cal deadweight tester
| 1 |  | 0 wenn Absolutdruckwaage | Konstante die Luftdichte bei Absolutdruckwaagen nullt
|  |  | 0 if absolut deadweighttester | Constant value, zeros air density if absolute deadweighttester
| 4.5118 |  | Masse |  | Used masses | Use(X) | Mass [kg] | Density [kg/m³] | approx. pressure [bar]
|  |  | Mass | Piston | 0.011798 | X | 0.011798 | 10300 | 0.13831
|  |  |  | Mass 1 | 0.50001 | X | 0.50001 | 7800 | 5.8448
|  |  |  | Mass 2 | 1 | X | 1 | 7800 | 11.6891
| 7806.5372 |  | Massendichte | Mass 3 | 1 | X | 1 | 7800 | 11.6893
|  |  | Mass density | Mass 4 | 1 | X | 1 | 7800 | 11.6889
|  |  |  | Mass 5 | 0.99997 | X | 0.99997 | 7800 | 11.6885
|  |  |  | Mass 6 | 0 |  | 1 | 7800 | 11.6891
|  |  |  | Mass 7 | 0 |  | 0.50004 | 7800 | 5.8451
|  |  |  | Mass 8 | 0 |  | 0.3 | 7800 | 3.507
|  |  |  | Mass 9 | 0 |  | 0.20001 | 7800 | 2.3382
|  |  |  | Mass 10 | 0 |  | 0.099995 | 7800 | 1.1692
|  |  |  | Mass 11 | 0 |  | 0.049997 | 7800 | 0.58479
|  |  |  | Mass 12 | 0 |  | 0.030007 | 7800 | 0.35114
|  |  |  | Mass 13 | 0 |  | 0.020006 | 7800 | 0.23424
|  |  |  | Mass 14 | 0 |  | 0.010008 | 7800 | 0.11738
|  |  |  | Mass 15 | 0 |  |  |  | #DIV/0!
|  |  |  | Mass 16 | 0 |  |  |  | #DIV/0!
| 9.8101 |  | Lokale Fallbeschleunigung | Über Webseite ermitteln
|  |  | Local gravity | Website
| 0.03 |  | Oberflächenspannung | Zeugnis der Druckwaage
|  |  | Surface tension | Certificate of the deadweighttester
| 0.011209 |  | Umfang des Kolbens | Zeugnis der Druckwaage
|  |  | Perimeter of the piston | Certificate of the deadweighttester
| 8.3915e-06 |  | Wirksamer Querschnitt des Messsystems | Zeugnis der Druckwaage
|  |  | Effective area of the measurement system | Certificate of the deadweighttester
| 9.1e-06 |  | Temperaturkoeffizient des Systems | Zeugnis der Druckwaage
|  |  | Temperaturecoefficient of the system | Certificate of the deadweighttester
| 3.7e-07 |  | Deformationskoeffizient | Zeugnis der Druckwaage
|  |  | Deformation coefficient | Certificate of the deadweighttester
| 3.7e-07 |  | Kolbenvolumen Auftriebskraft, V = 0 bei pneumatisch | Zeugnis der Druckwaage
|  |  | Piston buoyancy volume, V = 0 for pneumatic | Certificate of the deadweighttester
| 0 |  | Höhendifferenz der Bezugsebenen | Messen
|  |  | Hightdifference | Measure
| 0 |  | Restdruck bei Absolutdruckwaage | Messen
|  |  | Rest pressure in absolut deadweighttester | Measure
t_R
°C
h_F
%
ρ_l=(0,348444∗p_Amb-h_F∗(0,00252∗t_R-0,020582))/(273,15+t_R )
ρ_l
kg/m³
mbar
p_Amb
ρ_Fl=ρ_Flhyd+ρ_(l(20°C,1bar))∗(p_1∗(273,15K+20K))/(1bar∗(273,15K+t))
p_e1=((m∗ (1-(ρ_l∗relDW)/ρ_m )∗g_l+V∗(ρ_Flhyd-ρ_l )∗g_l+σ∗c)/(A_0∗(1+(α+β)∗(t-20°C)) )+(ρ_Fl-ρ_l )∗g_l∗Δh)∗〖10〗^(-5)+p_rest
p_e2=((m∗ (1-(ρ_l∗relDW)/ρ_m )∗g_l+V∗(ρ_Flhyd-ρ_l )∗g_l+σ∗c)/(A_0∗(1+(α+β)∗(t-20°C)+λ∗p_e1∗(1+(α+β)∗(t-20°C))) )+(ρ_Fl-ρ_l )∗g_l∗Δh)∗〖10〗^(-5)+p_rest
ρ_(l(20°C,1bar))
p_1
bar
ρ_Fl
kg/m³
kg/m³
ρ_Flhyd
kg/m³
t
°C
relDW
m
kg
p_e1
bar
p_e2
bool
ρ_m
kg/m³
bar
g_l
σ
N/m
c
m
A_0
α+β
1/K
m²
λ
1/bar
m/s²
∆h
m
p_rest
bar
V
m³
c
bar
p_e2
bar
p_e3=p_e2∗c